## Sheet1
m2 upgrade Close the empty disk slot 250718 | UK | DE | FR | IT | ES
| All M.2 bay needs to be upgraded, you can choose upgrade individually or upgrade three at once. After installing the M.2, connect it to the computer and turn on the power. | Alle M.2-Schächte müssen aufgerüstet werden. Sie können die Aufrüstung einzeln vornehmen oder drei auf einmal. Nach der Installation des M.2-Schachtes schließen Sie ihn an den Computer an und schalten ihn ein. | Toutes les baies M.2 doivent être mises à niveau. Vous pouvez choisir de les mettre à niveau individuellement ou d'en mettre trois à niveau en même temps. Après avoir installé la baie M.2, connectez-la à l'ordinateur et mettez-le sous tension. | Tutti gli alloggiamenti M.2 devono essere aggiornati; è possibile scegliere di aggiornarli singolarmente o di aggiornarne tre in una volta. Dopo aver installato l'M.2, collegarlo al computer e accenderlo. | Todas las bahías M.2 necesitan ser actualizadas, puedes elegir actualizarlas individualmente o actualizar tres a la vez. Después de instalar el M.2, conéctelo al ordenador y encienda la alimentación.
带M.2的硬盘盒，只连接M.2，所有的M.2每个盘位都是要升级，可以单个的升级，也可以三个一起的升级
安装好M.2后，连接电脑，启动电源
| Enter password: jmicron | Passwort eingeben: jmicron | Entrez le mot de passe : jmicron | Inserire la password: jmicron | Introduzca la contraseña: jmicron
输入小写的：jmicron
| Turn off the power of product and restart it. | Schalten Sie das Gerät aus und starten Sie es neu. | Éteignez le produit et redémarrez-le. | Spegnere il prodotto e riavviarlo. | Apague el producto y reinícielo.
关掉产品的电源，重新启动，这时，没有连接M.2的空的位置，就不会浪费时间去等待了
重新启动连接后的
| After restarting, Figures labelled on the left indicate that the update was successful. | Nach dem Neustart zeigen die Zahlen auf der linken Seite an, dass die Aktualisierung erfolgreich war. | Après le redémarrage, les chiffres de gauche indiquent que la mise à jour a réussi. | Dopo il riavvio, le figure etichettate a sinistra indicano che l'aggiornamento è riuscito. | Tras el reinicio, las cifras etiquetadas a la izquierda indican que la actualización se ha realizado correctamente.